## одномод (2021-1)
| Применяемость категории | МРЦ, руб/км с НДС. без отмотки от 1км | [5 empty] | оптические волокна (FUJIKURA, SUMITOMO, DRAKA, OFS) |  |  | массово-габаритные параметры |  |  | стойкость к механическим нагрузкам |  |  | Стойкость к внешним факторам
топ12 | ЦЕНЫ В РУБЛЯХ ЗА 1 КМ. С УЧЕТОМ НДС. с 2017г выпуска в маркировке для ОК с волокном АСЕ вместо "Е7" используется"А". ЦЕНЫ ДЕЙСТВИТЕЛЬНЫ для любых одномодовых волокон (Е2, Е7 и А) | цена от1км. Станд. Оболочка | НУ нг(А)-LS нг(А)-HF | нг(А)-FRLS | нг(А)-FRHF | нг(А)-FRLSLTx | А (арктика) | Тип волокна, по рекомендации МСЭ-Т | диаметр модового поля | Кол-во волокон | диаметр брони, мм | диаметр (габарит) кабеля по оболочке | масса кабеля, кг/км | допустимый радиус изгиба, мм | Допустимое усилие на раздавл., кН/10см | Допустимое усилие на растяжение, кН, мах. | Рабочий диапазон температур, град.Цельс. | Стойкость к ультра-фиолету | Оболочка не поддерживает горение
| ОДНОМОДОВЫЙ "МЯГКИЙ", волокно G652 D | [6 empty] | ОДНОМОДОВЫЙ "МЯГКИЙ", волокно G652cd
| Кабель оптический ОКМБ 01нг(А)хх-1А-0,8 |  | 56920.32 |  | 0 | 0 | 167603.88 | G.657.A | SM, 9/125 | 1 | 1.6 | 2.6 | 17.9 | 7.5 | 3 | 0.8 | -60 - +70 | HF - ДА | нг(А)
| Кабель оптический ОКМБ 01нг(А)хх-2А-0,8 |  | 58900 |  | 0 | 0 | 168308.88 | G.657.A | SM, 9/125 | 2 | 2.3 | 3.3 | 23.2 | 12 | 3 | 0.8 | -60 - +70 | HF - ДА | нг(А)
| Кабель оптический ОКМБ 01нг(А)-HF-2А-1.5 |  | 78140 |  | 146322.75 | 146322.75 | 169436.88 | G.652.D | SM, 9/125 | 2 | 2.9 | 4.1 | 37.99 | 20 | 5 | 1.5 | -60 - +70 | ДА | ДА
10 | Кабель оптический ОКМБ 01нг(А)-HF-4А-1.5 |  | 82000 |  | 0 | 0 | 171128.88 | G.652.D | SM, 9/125 | 4 | 2.9 | 4.1 | 37.99 | 20 | 5 | 1.5 | -60 - +70 | ДА | ДА
| Кабель оптический ОКМБ 02нг(А)-HF-4А-2.5 |  | 86830 | 139378.5 | 162608.25 | 162608.25 | 188806.05 | G.652.D | SM, 9/125 | 4 | 3.3 | 4.7 | 48.52 | 25 | 5 | 2.5 | -60 - +70 | ДА | ДА
9 | Кабель оптический ОКМБ 02нг(А)-HF-8А-2.5 |  | 92100 | 147838.5 | 172478.25 | 172478.25 | 192190.05 | G.652.D | SM, 9/125 | 8 | 3.3 | 4.7 | 48.52 | 25 | 5 | 2.5 | -60 - +70 | ДА | ДА
| Кабель оптический ОКМБ 02нг(А)-HF-12А-2.5 |  | 102400 | 164335.5 | 191724.75 | 191724.75 | 250775.55 | G.652.D | SM, 9/125 | 12 | 4 | 5.4 | 62 | 30 | 5 | 2.5 | -60 - +70 | ДА | ДА
| Кабель оптический ОКМБ 02нг(А)-HF-8А-2.7 |  | 96200 | 154373.85 | 180102.825 | 180102.825 | 254159.55 | G.652.D | SM, 9/125 | 8 | 4.6 | 6.2 | 70.42 | 35 | 7 | 2.7 | -60 - +70 | ДА | ДА
| Кабель оптический ОКМБ 02нг(А)-HF-16А-2.7 |  | 125040 | 200713.5 | 234165.75 | 234165.75 | 260927.55 | G.652.D | SM, 9/125 | 16 | 4.6 | 6.2 | 70.42 | 35 | 7 | 2.7 | -60 - +70 | ДА | ДА
| ОДНОМОДОВЫЙ "ЖЕСТКИЙ" | [6 empty] | ОДНОМОДОВЫЙ "ЖЕСТКИЙ"
| Кабель оптический ОКМБ 03нг(А)хх-1А-1,5 |  | 28860 | 0 | 54038.25 | 0 | 86651.55 | G.657.A | SM, 9/125 | 1 | 1.6 | 2.6 | 16.9 | 15 | 3 | 1.5 | -60 - +70 | HF - ДА | нг(А)
| Кабель оптический ОКМБ 03нг(А)-HF-1А-2.7 |  | 27410 | 43992 | 51324 | 51324 | 90035.55 | G.652.D | SM, 9/125 | 1 | 2 | 3.6 | 26.31 | 30 | 3 | 2.7 | -40 - +50 | ДА | ДА
4 | Кабель оптический ОКМБ 03нг(А)-HF-2А-2.7 |  | 28980 | 0 | 0 | 0 | 90881.55 | G.652.D | SM, 9/125 | 2 | 2 | 3.6 | 26.31 | 30 | 3 | 2.7 | -40 - +50 | ДА | ДА
2 | Кабель оптический ОКМБ 03нг(А)-HF-4А-2.7 |  | 32810 | 0 | 0 | 0 | 92573.55 | G.652.D | SM, 9/125 | 4 | 2.2 | 3.6 | 28.8 | 30 | 3 | 2.7 | -40 - +50 | ДА | ДА
3 | Кабель оптический ОКМБ 03нг(А)-HF-8А-2.7 |  | 42590 | 0 | 0 | 0 | 95957.55 | G.652.D | SM, 9/125 | 8 | 2.8 | 4 | 41.66 | 45 | 3 | 2.7 | -40 - +50 | ДА | ДА
| Кабель оптический ОКМБ 03нг(А)-HF-1А-3.5 |  | 32150 | 51606 | 60207 | 60207 | 0 | G.652.D | SM, 9/125 | 1 | 2.4 | 3.6 | 33.56 | 35 | 10 | 3.5 | -60 - +70 | ДА | ДА
| Кабель оптический ОКМБ 03нг(А)-HF-4А-3.5 |  | 36500 | 0 | 68349.75 | 0 | 76161.15 | G.652.D | SM, 9/125 | 4 | 2.4 | 3.6 | 33.56 | 35 | 10 | 3.5 | -60 - +70 | ДА | ДА
| Кабель оптический ОКМБ 03нг(А)-HF-2А-4.0 |  | 37030 | 59431.5 | 69336.75 | 69336.75 | 77260.95 | G.652.D | SM, 9/125 | 2 | 2.8 | 4 | 41.66 | 45 | 10 | 4 | -60 - +70 | ДА | ДА
| Кабель оптический ОКМБ 03нг(А)-HF-4А-4.0 |  | 40600 | 65142 | 75999 | 75999 | 84684.6 | G.652.D | SM, 9/125 | 4 | 2.8 | 4 | 41.66 | 45 | 10 | 4 | -60 - +70 | ДА | ДА
| Кабель оптический ОКМБ 03нг(А)-HF-4А-5.0 |  | 48230 | 77409 | 90310.5 | 90310.5 | 110445.3 | G.652.D | SM, 9/125 | 4 | 3,1\3,4 | 5,1/5,2 | 57,8/66,03 | 55 | 10 | 5 | -60 - +70 | ДА | ДА
| Кабель оптический ОКМБ 03нг(А)-HF-8А-5.0 |  | 54550 | 87561 | 102154.5 | 102154.5 | 113829.3 | G.652.D | SM, 9/125 | 8 | 3,1\3,4 | 5,1/5,2 | 57,8/66,03 | 55 | 10 | 5 | -60 - +70 | ДА | ДА
8 | Кабель оптический ОКМБ 03-8А-7.0 |  | 65750 | 0 | 0 | 0 | 0 | G.652.D | SM, 9/125 | 8 | 3.4 | 5.4 | 70 | 55 | 10 | 7 | -60 - +70 | ДА | нет
| Кабель оптический ОКМБ 03нг(А)-HF-8А-9.0 |  | 71700 | 115056 | 134232 | 134232 | 179923.05 | G.652.D | SM, 9/125 | 8 | 4 | 6 | 88.98 | 60 | 10 | 9 | -60 - +70 | ДА | ДА
| Кабель оптический ОКМБ 03нг(А)-FR...-12А-9.0 |  | 75810 | 121688.64 | 141970.08 | 141970.08 | 183307.05 | G.652.D | SM, 9/125 | 8 | 4 | 6 | 88.98 | 60 | 10 | 9 | -60 - +70 | ДА | ДА
| Кабель оптический ОКМБ 03нг(А)-HF-16А-9.0 |  | 89500 | 143608.5 | 167543.25 | 167543.25 | 186691.05 | G.652.D | SM, 9/125 | 16 | 4 | 6 | 88.98 | 60 | 10 | 9 | -60 - +70 | ДА | ДА
| ОКПБ (с полимерным модулем) |  | МИНИМАЛЬНЫЙ ЗАКАЗ 2,0КМ |  |  |  |  | ОКПБ (с полимерным модулем)
| Кабель оптический ОКПБ-нг(А)-HF-2А-2,7 |  | 46800 |  |  |  | 109055.745 | G.652.D | SM, 9/125 | 2 | 3,0/3,3 | 5,0/5,7 | 46,67/56,62 | 75 | 5 | 2.7 | -40 - +50 | ДА | ДА
| Кабель оптический ОКПБ-нг(А)-HF-4А-2,7 |  | 49810 |  |  |  | 110747.745 | G.652.D | SM, 9/125 | 4 | 3,0/3,3 | 5,0/5,7 | 46,67/56,62 | 75 | 5 | 2.7 | -40 - +50 | ДА | ДА
11 | Кабель оптический ОКПБ-нг(А)-HF-8А-2,7 |  | 54700 |  |  |  | 114131.745 | G.652.D | SM, 9/125 | 8 | 3,3/3,6 | 5,7/5,6 | 56,62/60,75 | 75 | 5 | 2.7 | -40 - +50 | ДА | ДА
| Кабель оптический ОКПБ-нг(А)-HF-2А-5,0 |  | 57320 |  |  |  | 119603.25 | G.652.D | SM, 9/125 | 2 | 4 | 6.4 | 78.73 | 95 | 10 | 5 | -60 - +70 | ДА | ДА
| Кабель оптический ОКПБ-нг(А)-HF-4А-5,0 |  | 60500 |  |  |  | 176539.05 | G.652.D | SM, 9/125 | 4 | 4 | 6.4 | 78.73 | 95 | 10 | 5 | -60 - +70 | ДА | ДА
| Кабель оптический ОКПБ-нг(А)-HF-8А-5,0 |  | 69200 |  |  |  | 179923.05 | G.652.D | SM, 9/125 | 8 | 4 | 6.4 | 78.73 | 95 | 10 | 5 | -60 - +70 | ДА | ДА
12 | Кабель оптический ОКПБ-нг(А)-HF-16А-5,0 |  | 89500 |  |  |  | 186691.05 | G.652.D | SM, 9/125 | 16 | 4 | 6.4 | 78.73 | 95 | 10 | 5 | -60 - +70 | ДА | ДА
| Кабель оптический ОКПБ-нг(А)-HF-24А-5,0 |  | 131630 |  |  |  | 274675.05 | G.652.D | SM, 9/125 | 24 | 4.6 | 6.6 | 85
| Кабель оптический ОКПБ-нг(А)-HF-4А-7,0 |  | 86830 |  |  |  | 202934.25 | G.652.D | SM, 9/125 | 4 | 4.6 | 7 | 96.73 | 105 | 10 | 7 | -60 - +70 | ДА | ДА
| Кабель оптический ОКПБ-нг(А)-HF-8А-7,0 |  | 92100 |  |  |  | 206318.25 | G.652.D | SM, 9/125 | 8 | 4.6 | 7 | 96.73 | 105 | 10 | 7 | -60 - +70 | ДА | ДА
| Кабель оптический ОКПБ-нг(А)-HF-16А-7,0 |  | 102120 |  |  |  | 213086.25 | G.652.D | SM, 9/125 | 16 | 4.6 | 7 | 96.73 | 105 | 10 | 7 | -60 - +70 | ДА | ДА
| ОПТО-ЭЛЕКТРИЧЕСКИЙ (комбинированный) | [6 empty] | ОПТО-ЭЛЕКТРИЧЕСКИЙ (комбинированный)
13 | Кабель ОЭК-НУ-(03нг(А)-LS-2А-2,7)+2х0,75) | 61270 | [5 empty] | G.657.A | SM, 9/125 | 2+2х0,75 | 2 | 7 | 80 | 140 | 3 | 1 | -60 - +70 | ДА | ДА
| Кабель ОЭК-НУ-(03нг(А)-LS-4А-3,5)+2х1,0) | 82750 | [5 empty] | G.657.A | SM, 9/125 | 4+2х1,0 | 2.45 | 8 | 90 | 160 | 3 | 1 | -60 - +70 | ДА | ДА
7 | Кабель ОЭК-НУ-(03нг(А)-LS-4А-3,5)+2х2,5) | 138340 | [5 empty] | G.657.A | SM, 9/125 | 4+2х2,5 | 2.45 | 10 | 109 | 200 | 3 | 1 | -60 - +70 | ДА | ДА
| Кабель ОЭК-НУ-(03-8А-5,0)+2х2,5) | 152200 | [5 empty] | G.657.A | SM, 9/125 | 8+2х2,5 | 3.1 | 10 | 109 | 200 | 3 | 1 | -60 - +70 | ДА | ДА
| Кабель ОЭК-НУ-(02-8А-2,5)+2х2,5) | 205300 | [5 empty] | G.657.A | SM, 9/125 | 8+2х2,5 | 3.3 | 10 | 109 | 200 | 3 | 1 | -60 - +70 | ДА | ДА
| Кабель ОЭК-НУ-(16А-5,0)+2х2,5) | 188300 | [5 empty] | G.657.A | SM, 9/125 | 16+2х2,5 | 3.6 | 9.5 | 135 | 200 | 3 | 1 | -50 - +60 | ДА | ДА
| Кабель ОЭК-НУ-(03-8А-5,0)+2х4,0) | 232400 | [5 empty] | G.657.A | SM, 9/125 | 8+2х4,0 | 3.1 | - | - | - | - | 1 | -60 - +70 | ДА | ДА
| Кабель ОЭК-НУ-(02-16А-2,7)+2х4,0) | 305300 | [5 empty] | G.657.A | SM, 9/125 | 16+2х4,0 | 4.6 | - | - | - | - | 1 | -60 - +70 | ДА | ДА
| Кабель ОЭК-НУ-(03нг(А)-LS-8А-5,0)+2х4,0) | 232560 | [5 empty] | G.657.A | SM, 9/125 | 8+2х4,0 | 3.1 | - | - | - | - | 1 | -60 - +70 | ДА | ДА
| ОКПЦ-Д2 (диэлектрический подвесной кабель) К - круглый. Только одномод | [6 empty] | ОКПЦ-Д2 (диэлектрический подвесной кабель) К - круглый. Только одномод
| Кабель оптический ОКПЦ-Д2-1Е7-1,2 (распродажа склада) | 8700 | плоский |  |  |  |  | G.657.A | SM, 9/125 | 1 | нет | 5,3х2,3 | 14.5 | 100 | 3 | 1.2 | -60 - +70 | ДА | НЕТ
| Кабель оптический ОКПЦ-Д2-2Е7-1,2 (распродажа склада) | 10410 | [5 empty] | G.657.A | SM, 9/125 | 2 | нет | 5,3х2,3 | 14.5 | 100 | 3 | 1.2 | -60 - +70 | ДА | НЕТ
1 | Кабель оптический ОКПЦ Д2к-1А-1.0 | 9250 | [5 empty] | G.657.A | SM, 9/125 | 1 | нет | 4.6 | 18 | 92 | 3 | 1 | -60 - +70 | ДА | НЕТ
5 | Кабель оптический ОКПЦ Д2к-2А-1.0 | 10150 | [5 empty] | G.657.A | SM, 9/125 | 2 | нет | 4.6 | 18 | 92 | 3 | 1 | -60 - +70 | ДА | НЕТ
| Кабель оптический ОКПЦ Д2к-4А-1.0 | 13990 | [5 empty] | G.657.A | SM, 9/125 | 4 | нет | 5 | 20.9 | 100 | 3 | 1 | -60 - +70 | ДА | НЕТ
| Кабель оптический ОКПЦ Д2к-8А-1.0 | 18500 | [5 empty] | G.657.A | SM, 9/125 | 8 | нет | 5 | 20.9 | 100 | 3 | 1 | -60 - +70 | ДА | НЕТ
| Кабель оптический ОКПЦ Д2к-16А-1.0 | 32370 | [5 empty] | G.657.A | SM, 9/125 | 16 | нет | 5.4 | 23.9 | 108 | 3 | 1 | -60 - +70 | ДА | НЕТ
| Кабель оптический ОКПЦ Д2к-2А-1.5 | 12740 | [5 empty] | G.657.A | SM, 9/125 | 2 | нет | 5.5 | 25.5 | 110 | 3 | 1.5 | -60 - +70 | ДА | НЕТ
| Кабель оптический ОКПЦ Д2к-4А-1.5 | 15030 | [5 empty] | G.657.A | SM, 9/125 | 4 | нет | 5.5 | 25.5 | 110 | 3 | 1.5 | -60 - +70 | ДА | НЕТ
| Кабель оптический ОКПЦ Д2к-8А-1.5 | 21200 | [5 empty] | G.657.A | SM, 9/125 | 8 | нет | 5.5 | 25.5 | 110 | 3 | 1.5 | -60 - +70 | ДА | НЕТ
| Кабель оптический ОКПЦ Д2к-16А-1.5 | 35300 | [5 empty] | G.657.A | SM, 9/125 | 16 | нет | 5.9 | 28.9 | 118 | 3 | 1.5 | -60 - +70 | ДА | НЕТ
| Кабель оптический ОКПЦ Д2к-2А-3.0 | 16700 | [5 empty] | G.657.A | SM, 9/125 | 2 | нет | 6.6 | 38.5 | 132 | 3 | 3 | -60 - +70 | ДА | НЕТ
| Кабель оптический ОКПЦ Д2к-4А-3.0 | 20700 | [5 empty] | G.657.A | SM, 9/125 | 4 | нет | 6.6 | 38.5 | 132 | 3 | 3 | -60 - +70 | ДА | НЕТ
| Кабель оптический ОКПЦ Д2к-8А-3.0 | 26380 | [5 empty] | G.657.A | SM, 9/125 | 8 | нет | 6.6 | 38.5 | 132 | 3 | 3 | -60 - +70 | ДА | НЕТ
6 | Кабель оптический ОКПЦ Д2к-16А-3.0 | 38900 | [5 empty] | G.657.A | SM, 9/125 | 16 | нет | 7 | 42.5 | 140 | 3 | 3 | -60 - +70 | ДА | НЕТ
| Дистрибьюшен 4А(900); 6 нитей по 1580 dtex. диаметр 4,8 цвет черный. Вес кабеля 20,3 г/м. Вес оболочки 15,4 г/м | [6 empty] | Дистрибьюшен 4А(900); 6 нитей по 1580 dtex. диаметр 4,8 цвет черный. Вес кабеля 20,3 г/м. Вес оболочки 15,4 г/м
| ОКЦ-DB-нг(А)HF-4А(900)-0,6 | 17990 | [5 empty] | G.657.A | 9/125/900 | 4 | нет | 4.8 | 20.3 | 96 | 0.05 | 0.6 | -40 -+50 | ДА | ДА
| ОКГМ (многомодульный кабель с канатной броней) | [6 empty] | ОКГМ (многомодульный кабель с канатной броней)
| Кабель оптический ОКГМ-4х8-32Е2-10.0 | 151700 | [5 empty] | G.652.D | SM, 9/125 | 32 | 6.4 | 7.6 | 150 | 152 | 10 | 10 | -60 -+70 | ДА | НЕТ
| ОКДМ (РАСПРОДАЖА ДЛИН ИЗ НАЛИЧИЯ) | [6 empty] | ОКДМ (легкий диэлектрический)
| Кабель оптический ОКДМ-1/1-НУ-2Е2-1,2 (распродажа склада) | 6800 | [5 empty] | G.652.D | SM, 9/125 | 2 | нет | 6 | 19 | 60 | 2 | 1.2 | -40 - +50 | ДА | ДА
| Кабель оптический ОКДМ-1/1-НУ-4Е2-1,2 (распродажа склада) | 7940 | [5 empty] | G.652.D | SM, 9/125 | 4 | нет | 6 | 19 | 60 | 2 | 1.2 | -40 - +50 | ДА | ДА
ОКПЦ (РАСПРОДАЖА ДЛИН ИЗ НАЛИЧИЯ)
| Кабель оптический ОКПЦ-16Е2-4,1 (распродажа склада) | 22900 | [5 empty] | G.652.D | SM, 9/125 | 16 | нет | 5,0х9,5 | 26.69 | 200 | 3 | 4.1 | -60 - +70 | ДА | НЕТ
ТИПЫ ОБОЛОЧЕК
|  | описание исполнения |  | область применения по ГОСТ 31565-2012
| НУ | кабельные изделия, не распространяющие горение при одиночной прокладке; полиэтилен, стойкий к УФ (категория ПРГО1); цвет черный |  | Для одиночной прокладки в кабельных сооружениях и производственных помещениях. Групповая прокладка разрешается только в наружных электроустановках и производственных помещениях, где возможно лишь периодическое присутствие обслуживающего персонала, при этом необходимо применять пассивную огнезащиту
| нг(А)-LS | кабельные изделия, не распространяющие горение при групповой прокладке по категории А, с пониженным дымо- и газовыделением; ПВХ, не стойкая к УФ (ПРГП1б, ПД2); класс пожарной опасности: П1б.1.2.2.2; цвет красный (возможно изготовление оболочки любого цвета, 20 вариантов красителей в наличии) |  | Для прокладки, с учетом объема горючей нагрузки кабелей, во внутренних электроустановках, а также в зданиях, сооружениях и закрытых кабельных сооружениях
| нг(А)-HF | кабельные изделия, не распространяющие горение при групповой прокладке по категории А и не выделяющие коррозионно-активных газообразных продуктов при горении и тлении; из безгалогенного компаунда, стойкого к УФ (ПРГП1б, ПД1); класс пожарной опасности: П1б.1.1.2.1; цвет от темно-серого до черного. |  | Для прокладки, с учетом объема горючей нагрузки кабелей, во внутренних электроустановках, а также в зданиях и сооружениях с массовым пребыванием людей, в том числе в многофункциональных высотных зданиях и зданиях-комплексах
| нг(А)-FRLS | кабельные изделия огнестойкие более 180минут, не распространяющие горение при групповой прокладке по категории А, с пониженным дымо- и газовыделением; класс пожарной опасности: П1б.1.2.2.2; цвет красный (возможно изготовление оболочки любого цвета, 20 вариантов красителей в наличии) |  | Для прокладки, с учетом объема горючей нагрузки кабелей, в системах противопожарной защиты, а также других системах, которые должны сохранять работоспособность в условиях пожара
| нг(А)-FRHF | кабельные изделия огнестойкие более 180минут, не распространяющие горение при групповой прокладке по категории А и не выделяющие коррозионно-активных газообразных продуктов при горении и тлении; класс пожарной опасности: П1б.1.1.2.1; УФ-стойкая; цвет от темно-серого до черного. |  | Для прокладки, с учетом объема горючей нагрузки кабелей, в системах противопожарной защиты, а также других системах, которые должны сохранять работоспособность в условиях пожара
| Нг(А)FRLSLtx | кабельные изделия огнестойкие более 180минут, не распространяющие горение при групповой прокладке по категории А, с пониженным дымо- и газовыделением и с низкой токсичностью продуктов горения; класс пожарной опасности: П1б.1.2.1.2; цвет естественный (светло-серый или бежевый), красители не применяются |  | Для прокладки, с учетом объема горючей нагрузки кабелей, в зданиях детских дошкольных и образовательных учреждений, специализированных домах престарелых и инвалидов, больницах, в спальных корпусах образовательных учреждений интернатного типа и детских учреждений
| А | "Арктическая" - УФ-стойкая оболочка из полиуретана. Черная глянцевая. Очень стойкая к раздиру и эластичная. Предел растяжения на обрыв 800%. Цвет оболочки - прозрачный, обычно подкрашивается до глянцевого черного. |  | При отсутсвии требований по пожарной безопасности. Для многократной смотки-размотки в полевых условиях и при монтаже при температурах ниже минус 40 градусов.
| PP | Термостойкая до 120-150 градусов оболочка из блок-сополимера полипропилена. Прочная жесткая оболочка, стойкая к кислотам, щелочам, растворам солей, минеральным и растительным маслам при высоких температурах. При комнатной температуре не растворима в органических растворителях, имеет низкое влагопоглощение; цвет естественный (светло-серый или бежевый), красители не применяются |  | блок-сополимер характеризуется морозостойкостью - может эксплуатироваться до -30оС
| без обозначения | ПНД - полиэтилен высокой плотности. Черный цвет. От минус 60 до 70 градусов |  | При отсутсвии требований по пожарной безопасности. для грунтовой прокладки и подвесных кабелей